## Oktán
1 l oktán előállítása hidrogénból és széndioxidból. | [6 empty] | fajsúly (kg/l): | 0.703
Képződéshők (kJ/mol): |  |  | H2O (g) : | -242 | CO2 : | -394 | oktán : | -252
|  |  | 8.CO2 + 25.H2 = C8H18 + 16.H2O | -972 | kJ reakc.hő | C8H18 | -252
352 | 50 | 114 | g |  |  | 16.H2O | -3872
2170.6667 | 308.3333 | 703 | g |  |  | 8.CO2 | 3152
g CO2 | g H2 | [5 empty] | -972
|  | H2O = H2 + 0,5.O2 | 286 | kJ/mol H2
|  |  | 7150 | kJ/25 mol H2
|  | szükséges Energia | 7150 | 114 | g (1mol) oktán
|  | szüks.E. kJ/l oktán | 44091.6667 | 703 | g oktán
| x |  | 44.0917 | MJ
| 1 | kWh | 3.6 | MJ |  | (W = J/sec)
|  | x = | 12.2477 | kWh
|  |  | 35.33 | Ft/kWh | 432.7107 | Ft/l oktán | becsült ár

## füstgáz
CO2 megkötés
1 kg CO2 füstgázból való megkötéséhez szükséges szóda, illetve a tároló szódabikarbóna.mennyisége
Na2CO3 + CO2 +H2O = 2.NaHCO3
| 106 | 44 | 168 | g
szóda kell | 2.4091 | 1 | 3.8182 | kg szódabikarbóna
1 l oktánhoz szükséges CO2 megkötéséhez szükséges szóda, illetve a tároló szódabikarbóna.mennyisége
Na2CO3 + CO2 +H2O = 2.NaHCO3
| 106 | 44 | 168 | g
szóda kell | 1.6936 | 0.703 | 2.6842 | kg szódabikarbóna
NO redukció
Füstgázunk 100 mg/m3 NO-t tartalmaz. Mennyi karbamid kell 5 m3 füstgázban levő NO redukciójához?
| CO(NH2)2 + H2O = CO2 + 2.NH3 |  |  |  | 6.NO + 4.NH3 =5.N2 +6.H2O |  |  | 5 m3 füstgázban: | 500 | mg NO
| 60 |  | 34 | g | 180 | 68 | g |  | 0.5 | g
| y |  | 0.18889 | g | 0.5 | x | g
| y = | 0.33333 | g karbamid kell |  | x = | 0.18889 | g NH3 kell

## ZH2
ZH2 | Név:
1. | 5 l hexán előállítása hidrogénból és széndioxidból. |  |  |  |  | fajsúly (kg/l): | 0.66
| Hány kg hidrogén és széndioxid kell ehhez? |  |  |  | atomtömegek (g/mol): | H:1, O:16, C:12
2. | Hány kWh energia szükséges 5 m3 hidrogéngáz előállításához? |  |  |  |  | móltérfogat (l): | 24
| (kilowattóra) | (W = J/sec) |  |  |  | a víz képződéshője (kJ/mol): | 286
3. | 5 kg CO2 füstgázból való megkötéséhez szükséges káliumkarbonát, illetve a tároló
| káliumhidrogénkarbonát.mennyisége. |  |  | atomtömegek (g/mol): | H:1, O:16, C:12, K39
4. | Füstgázunk 200 mg/m3 NO-t tartalmaz. Mennyi karbamid kell 10 m3 füstgázban levő
| NO redukciójához? |  | atomtömegek (g/mol): | H:1, O:16, C:12, N14

## ZH2megold
ZH2 | Név:
1. | 5 l hexán előállítása hidrogénból és széndioxidból. | [6 empty] | fajsúly (kg/l): | 0.66
| Hány kg hidrogén és széndioxid kell ehhez? | [6 empty] | atomtömegek (g/mol): | H:1, O:16, C:12
|  |  |  | 6.CO2 + 19.H2 = C6H14 + 12.H2O |  | 3.3 | kg
| 264 | 38 | 86 | kg
| 10.1302 | 1.4581 | 3.3
2. | Hány kWh energia szükséges 5 m3 hidrogéngáz előállításához? | [6 empty] | móltérfogat (l): | 24
| (kilowattóra) |  | (W = J/sec) |  |  |  |  | a víz képződéshője (kJ/mol): | 286
|  | H2O = H2 + 0,5.O2 | 286 | kJ/mol H2 |  |  | 5000/24= | 208.3333 | mol H2
|  |  | 59583.3333 | kJ/208 mol H2
| x |  | 59.5833 | MJ
| 1 | kWh | 3.6 | MJ |  | (W = J/sec)
|  | x = | 16.5509 | kWh
3. | 5 kg CO2 füstgázból való megkötéséhez szükséges káliumkarbonát, illetve a tároló káliumhidrogénkarbonát.mennyisége
[5 empty] | atomtömegek (g/mol): | H:1, O:16, C:12, K39
K2CO3 + CO2 +H2O = 2.KHCO3
| 138 | 44 | 200 | kg
| 15.6818 | 5 | 22.7273 | kg
4. | Füstgázunk 200 mg/m3 NO-t tartalmaz. Mennyi karbamid kell 10 m3 füstgázban levő NO redukciójához?
[5 empty] | atomtömegek (g/mol): | H:1, O:16, C:12, N14
| CO(NH2)2 + H2O = CO2 + 2.NH3 |  |  |  | 6.NO + 4.NH3 =5.N2 +6.H2O |  |  |  |  | 10 m3 füstgázban: | 2000 | mg NO
| 60 |  | 34 | g | 180 | 68 | g |  |  |  | 2 | g
| y |  | 0.75556 | g | 2 | x | g
| y = | 1.3333 | g karbamid kell |  | x = | 0.75556 | g NH3 kell