## pH
pH számítások |  |  | atomtömegek: C-12, O-16, H-1, Cl-35,5, Na-23
1.a | Hány %-os az a HCl oldat, amelynek pH-ja 1?
| [H+] = | 0.1 | [HCl] = | 0.1 | mol/l = | 0.01 | mol/100ml = | 0.365 | % (g/100ml) | M = | 36.5 | g/mol
1.b | 1%-os HCl |  | pH=?
| 1 | g/100 ml= | 10 | g/l = | 0.27397 | mol/l HCl | [H+]=[HCl]= | 0.27397 | pH = | 0.56229
1.c | Hány %-os az a NaOH oldat, amelynek pH-ja 13?
| pOH = | 1 | [OH-] = | 0.1 | =[NaOH]= | 0.1 | mol/l = | 0.01 | mol/100ml = | 0.4 | %(g/100ml)
[10 empty] | M = | 40 | g/mol
1.d | 1%-os NaOH |  | pH=?
| 1 | g/100 ml= | 10 | g/l NaOH = | 0.25 | mol/l NaOH | = [OH-] = | 0.25 | pOH = | 0.60206
[10 empty] | pH = 14 - pOH = | 13.3979
2. | 10 m3 13 pH-jú szennyvízhez hány dm3 37%-os HCl-t kell adnunk, hogy a pH 8 legyen?
| pH+pOH=14 |  |  |  | 10 m3 = | 10000 | liter szennyvíz
| pH = 13 | pOH = 1 | [OH-]= | 0.1 | mol/liter | 1000 | mol [OH-]
| pH = 8 | pOH = 6 | [OH-]= | 1e-06 | mol/liter | 0.01 | mol [OH-]
[5 empty] | közömbösítendő: | 999.99 | mol [OH-] | kerekítve: | 1000 | mol [OH-]
| HCl + OH- = H2O + Cl- |  |  | 1 mol OH- -hoz kell 1 mol HCl |  |  |  | A reakcióhoz kell: | 1000 | mol HCl
[6 empty] | M (HCl) = | 36.5 | g/mol | 36500 | g HCl
| 1 dm3 | 37% HCl | 370 | g HCl
| x |  | 36500 | g HCl | x = | 98.6486 | dm3 37%-os HCl kell

## foszfát
1 | m3 szennyvíz PO43- koncentrációja |  |  |  | 100 | ppm. | Hány ppm lesz, ha |  | 0.2 | kg FeCl3-at adunk hozzá?
|  |  | Oldhatósági szorzat L(FePO4)= | 1.3e-22 | Atomtömegek: Fe-56, Cl-35,5, P-31, O-16)
|  | M(foszfát)= | 95 | g/mol |  | M(vasklorid)= | 162.5
| [PO4---]= | 100 | mg/l = | 0.1 | g/l = | 0.0010526 | mol/l | különbség:
| [FeCl3]= | 0.2 | kg/m3 = | 0.2 | g/l = | 0.0012308 | mol/l | 0.00017814
PO43- + Fe+++ + 3*Cl- = 3*Cl- + FePO4 + Fe+++ + PO4---
| 0.0010526 | 0.0012308 |  | 0,001053-x | 0,001231-0,001053+x |  | x
[5 empty] | 0.00017814 | + x
|  |  | [Fe+++] * [PO4---] = ( | 0,00018+x)*x = x2 +0,00018x = |  |  | 1.3e-22
x2 +0,000178x - 1,3E-22 = 0
|  |  |  | x = | 7.3184e-19 | mol/l
|  |  |  | mg/dm3 PO4--- = | 1000*x*M(foszfát) = |  | 6.9524e-14 | ppm