## Gy3-adat
2011.10.03. 1.csop. |  |  | ZH1a
2011.10.10. 2.csop. |  |  | ZH1b
Egyensúlyok
|  | Ecetsav |  | pKs = | 4.75 | 1,8.10-5 | pH?
|  | Szénsav |  | pKs = | 6.35 | 4,3.10-7
|  | Ammóniumhidroxid |  | pKb = | 4.74 | 1,8.10-5 | pH?
Hidrolízis
20 C | 101.325 | kPa
pL | Vegyület | Oldható-sági szor-zata (L) |  | Vegyület | Oldható-sága (g/100g víz) |  | Vegyület | Oldható-sága (g/100g víz)
9.752 | AgCl | 1.77e-10 |  | AgNO3 | 220 |  | NH3 | 53
33.5229 | Al(OH)3 | 3e-34 |  | CuSO4 | 21 |  | CO2 | 0.17
20.007 | ALPO4 | 9.84e-21 |  | FeCl3 | 92 |  | HCl | 72
28.3979 | AsS3 | 4e-29 |  | KMnO4 | 6.5 |  | SO2 | 11
9.9666 | BaSO4 | 1.08e-10 |  | KNO3 | 32
8.4737 | CaCO3 | 3.36e-09 |  | NH4NO3 | 192
32.684 | Ca3(PO4)2 | 2.07e-33 |  | NaCl | 36
7 | CaHPO4 | 1e-07 |  | NaOH | 109
4.3072 | CaSO4 | 4.93e-05
12 | CdCO3 | 1e-12
14.1427 | Cd(OH)2 | 7.2e-15
32.5969 | Cd3(PO4)2 | 2.53e-33
9.8633 | CuCO3 | 1.37e-10
19.3188 | Cu(OH)2 | 4.8e-20 |  |  |  | Ivóvíz határértékek (ppm) | mg/l
36.8539 | Cu3(PO4)2 | 1.4e-37 |  |  |  | Összes higany | 0.001
36.0969 | CuS | 8e-37 |  |  |  | Összes kadmium | 0.005
16.3125 | Fe(OH)2 | 4.87e-17 |  |  |  | Összes réz | 2
38.5686 | Fe(OH)3 | 2.7e-39 |  |  |  | Összes nikkel | 0.02
21.8861 | FePO4 | 1.3e-22 |  |  |  | Összes ólom | 0.5
53.699 | HgS | 2e-54 |  |  |  | Összes króm | 0.01
4.7696 | PbCl2 | 1.7e-05 |  |  |  | Összes mangán | 0.05
19.8447 | Pb(OH)2 | 1.43e-20 |  |  |  | Összes arzén | 0.01
31.8239 | Pb3(PO4)2 | 1.5e-32
7.5884 | PbSO4 | 2.58e-08
27.5229 | PbS | 3e-28
Mn(OH)2
| Co(OH)2 | 1e-15
| Zn(OH)2 | 3e-17

## foszfát
Oldhatóság
1 m3 szennyvíz PO43- koncentrációja 100 ppm. Hány ppm lesz, ha 0,2 kg FeCl3-at adunk hozzá?
| (Oldhatósági szorzat L(FePO4)= | 1.3e-22 | Atomtömegek: Fe-56, Cl-35,5, P-31, O-16)

## Cu(OH)2
Cu(OH)2 oldhatóságának pH függése |  |  |  |  | Számolás negativ logaritmus transformációval |  |  | pL = -lg(L) | pH = -lg[H+] | pOH = -lg[OH-]
Cu(OH)2 | L= | 4.8e-20 | = [Cu++]*[OH-]2 | [H+] [OH-] = 10-14 |  | lg(L) = lg[Cu++] + 2*lg[OH-] | -pL = lg[Cu++] - 2*pOH |  | pH + pOH = 14 | pOH = 14 - pH

## vashidr.
Vashidroxidok
1. | Határozza meg az Fe(OH)2 oldhatóságának pH függését!
Írja fel az összefüggést a "Cu(OH)2meg" munkalap C8-E8 cellatartományban felírt módon!
2. | Határozza meg az Fe(OH)3 oldhatóságának pH függését!
3. | Ábrázolja a fenti két összefüggést közös ábrán!