## adatok
Képződéshők |  | kJ/mol
| CO | -110
széndioxid | CO2 | -394
| CH4 | -75
| C2H2 | 227
| C2H4 | 52
etán | C2H6 | -85
| C3H8 | -104
| C4H10 | -126
| H2O(g) LHV | -242 | fűtőérték
| H2O(l) HHV | -286 | égéshő
| NH3 | -46
| NO | 90
| NO2(s) | 34
| N2O | 82
| HNO3(l) | -174

## Termo1
Termokémiai számítások
A feladatsor
1. Az etán fűtőértékének kiszámítása MJ/kg-ban. |  |  |  |  | 47.6333 |  | 3. Etán égéshőjének kiszámítása MJ/kg-ban. |  |  |  |  | 52.0333
etán | C2H6 | M= | 30 |  |  |  | etán | C2H6 | M= | 30
2.C2H6 + 7.O2 = 4.CO2 + 6.H2O (g) |  |  |  | -2858 | kJ |  | 2.C2H6 + 7.O2 = 4.CO2 + 6.H2O (l) |  |  |  | -3122 | kJ
|  | képződéshő | mol | [5 empty] | képződéshő | mol
CO2 | -394 | kJ/mol | 4 | -1576 | kJ |  | CO2 | -394 | kJ/mol | 4 | -1576 | kJ
H2O(g) LHV | -242 | kJ/mol | 6 | -1452 | kJ |  | H2O(g) LHV | -286 | kJ/mol | 6 | -1716 | kJ
C2H6 | -85 | kJ/mol | -2 | 170 | kJ |  | C2H6 | -85 | kJ/mol | -2 | 170 | kJ
|  |  |  | -2858 | kJ | [5 empty] | -3122 | kJ
osztás 2M-el | 60 | -47.6333 | kJ/g | -47.6333 | MJ/kg |  | osztás 2M-el | 60 | -52.0333 | kJ/g | -52.0333 | MJ/kg
|  |  |  | LHV | [6 empty] | HHV
2. Az etán fűtőértékének kiszámítása MJ/m3-ben. |  |  |  |  | 59.5417 |  | 4. Etán égéshőjének kiszámítása MJ/m3-ben. |  |  |  |  | 65.0417
etán | C2H6 | M= | 30 | Vm = | 24 | l/mol | etán | C2H6 | M= | 30 | Vm = | 24 | l/mol
2.C2H6 + 7.O2 = 4.CO2 + 6.H2O (g) |  |  |  | -2858 | kJ |  | 2.C2H6 + 7.O2 = 4.CO2 + 6.H2O (l) |  |  |  | -3122 | kJ
osztás 2Vm-el | 48 | -59.5417 | kJ/l | -59.5417 | MJ/m3 |  | osztás 2Vm-el | 48 | -65.0417 | kJ/l | -65.0417 | MJ/m3
5. Elégetünk 5 m3 etánt. |  | 10 | m3 CO2
5/a | Hány m3 CO2 keletkezik? | [5 empty] | 5/b | Hány m3 O2 szükséges? |  |  | 17.5 | m3 O2
2.C2H6 + 7.O2 = 4.CO2 + 6.H2O (g) | [6 empty] | 2.C2H6 + 7.O2 = 4.CO2 + 6.H2O (g) |  |  |  | 5*7/2
2*24 = 48 l | 4*24 = 96 = 2*48 l | [5 empty] | 2 mol | 7 mol
5/c | Hány m3 levegő (minimum) szükséges? | [5 empty] | 5/d | Hány l víz (folyadék) keletkezik?
2.C2H6 + 7.O2 = 4.CO2 + 6.H2O (l)
| 100 | m3 levegőben |  | 21 | m3 O2 |  | 2 mol 48 l |  | 6 mol = 6*18g = | 108 | g -> ml
| x | m3 levegőben |  | 17.5 | m3 O2 |  | 48 m3 |  |  | 108 | l (kg)
|  | x = | 100*17,5/21 = |  | 83.3333 | m3 levegő | 5 m3 |  |  | x | l (kg)
[8 empty] | x = 5*108/48 = | 11.25 | l

## Termo2
B feladatsor |  |  | a hexán képződéshője: -199 kJ/mól |  |  | a hexán sűrűsége: 0,66 g/ml
1. A hexán fűtőértékének kiszámítása MJ/kg-ban. | [5 empty] | 2. A hexán fűtőértékének kiszámítása MJ/l-ben.
Hexán | C6H14 |  | M = | 86 | g/mol | Hexán | C6H14 |  | M = | 86 | g/mol
C6H14 + 9,5.O2 = 6.CO2 + 7.H2O (g) | [5 empty] | C6H14 + 9,5.O2 = 6.CO2 + 7.H2O (g)
|  | képződéshő | mol |  |  |  |  | képződéshő | mol
CO2 | -394 | kJ/mol | 6 | -2364 | kJ | CO2 | -394 | kJ/mol | 6 | -2364 | kJ
H2O(g) LHV | -242 | kJ/mol | 7 | -1694 | kJ | H2O(g) LHV | -242 | kJ/mol | 7 | -1694 | kJ
C6H14 | -199 | kJ/mol | -1 | 199 | kJ | C6H14 | -199 | kJ/mol | -1 | 199 | kJ
|  |  |  | -3859 | kJ |  |  |  |  | -3859 | kJ
osztás M-el | 86 | -44.8721 | kJ/g | -44.8721 | MJ/kg | osztás M-el | 86 | -44.8721 | kJ/g | -44.8721 | MJ/kg
|  |  |  | LHV |  |  | 1 l hexán | 0.66 | kg | -29.6156 | MJ/l
3. A hexán égéshőjének kiszámítása MJ/kg-ban. | [5 empty] | 4. A hexán égéshőjének kiszámítása MJ/l-ben.
Hexán | C6H14 |  | M = | 86 | g/mol | Hexán | C6H14 |  | M = | 86 | g/mol
C6H14 + 9,5.O2 = 6.CO2 + 7.H2O (g) | [5 empty] | C6H14 + 9,5.O2 = 6.CO2 + 7.H2O (g)
|  | képződéshő | mol |  |  |  |  | képződéshő | mol
CO2 | -394 | kJ/mol | 6 | -2364 | kJ | CO2 | -394 | kJ/mol | 6 | -2364 | kJ
H2O(g) LHV | -286 | kJ/mol | 7 | -2002 | kJ | H2O(g) LHV | -286 | kJ/mol | 7 | -2002 | kJ
C6H14 | -199 | kJ/mol | -1 | 199 | kJ | C6H14 | -199 | kJ/mol | -1 | 199 | kJ
|  |  |  | -4167 | kJ |  |  |  |  | -4167 | kJ
osztás M-el | 86 | -48.4535 | kJ/g | -48.4535 | MJ/kg | osztás M-el | 86 | -48.4535 | kJ/g | -48.4535 | MJ/kg
[7 empty] | 1 l hexán | 0.66 | kg | -31.9793 | MJ/l
5. Elégetünk 5 m3 hexánt. |  | = | 3.3 | t
5/a | Hány m3 CO2 keletkezik? |  |  |  |  | 5/b | Hány m3 O2 szükséges?
C6H14 + 9,5.O2 = 6.CO2 + 7.H2O (g) | [5 empty] | C6H14 + 9,5.O2 = 6.CO2 + 7.H2O (g)
86 | kg | 144 | m3 |  |  | 86 | kg | 228 | m3
3300 | kg | x |  |  |  | 3300 | kg | x
| x = 3300*144/86 = | 5525.5814 | m3 |  |  |  | x = 3300*228/86 = | 8748.8372 | m3
5/c | Hány m3 levegő (minimum) szükséges? |  |  |  |  | 5/d | Hány l víz (folyadék) keletkezik?
C6H14 + 9,5.O2 = 6.CO2 + 7.H2O (l)
| 100 | m3 levegőben |  | 21 | m3 O2 | 86 | kg | 7*18 kg = | 126 | l (kg)
| x | m3 levegőben |  | 8748.8372 | m3 O2 | 3300 | kg |  | x | l (kg)
| x = | 100*8748,84/21 = |  | 41661.1296 | m3 levegő |  |  | x = 3300*126/86 = | 4834.8837 | l (kg)